## 清单预算
丰晟资产智能舞台音视频经营性设备预算清单
序号 | 设备名称 | 参数 | 数量 | 单位
一、音频设备
1 | 双十二寸线阵主音箱 | ★1、类型：三分频线阵列音箱； ★2、防水等级：IPX6(全铝质防水箱体)； 3、频率响应不劣于40-20kHz； 4、灵敏度 ：HF≥110dB,MF≥105dB, L≥98dB； 5、最大声压级：HF≥138dB , MF≥136dB , LF≥138dB； 6、系统阻抗：16Ω； 7、低音单元≥2×12"； 8、中音单元≥1×10"； 9、高音单元≥2×2.5"； 10、水平覆盖角≥100°； 11、垂直覆盖角≥10°； 12、持续功率：HF≥160W/MF≥350W/LF≥900W； 13、悬挂件：可调整0°- 1 0°角度； ▲14、品牌获得世界知名品牌认证证书，提供复印件并加盖制造厂商盖章； ▲15、音箱设备制造厂商具有第三方检测机构颁发的全消音室校准证书，提供复印件并加盖制造厂商盖章； ▲16、所投产品须具备国家绿色节能环保，提供中国绿色节能环保产品认证证书复印件并加盖制造厂商盖章； ▲17、需提供权威部门（或机构）出具具有 CNAS 和 CMA 标识的检测报告复印件加盖制造商鲜章。 | 16 | 只
2 | 双十八寸超低音箱 | 1、全天候防水超低音箱； ★2、防水等级：IPX6（全铝质防水箱体）； 3、低频下限≤30Hz； 4、灵敏度≥109dB； 5、最大声压级≥148dB； 6、连续功率≥2000W； 7、标称阻抗：4Ω； 8、低音单元≥2×18"； 9、该音箱需与双12寸三分频防水线阵音箱同一品牌； | 6 | 只
3 | 十五寸监听音箱 | 1、频率响应不劣于40Hz-20KHz； 2、灵敏度≥97dB； 3、水平指向性≥90°； 4、垂直指向性≥60°； 5、最大声压级≥129dB； 6、低音单元≥1×15”； ★7、通过IP54防水认证； 8、该音箱需与双12寸三分频防水线阵音箱同一品牌； | 8 | 只
4 | 线阵主音箱功放 | ★1、立体声功率8Ω：≥1200W×4，立体声功率4Ω：≥2040W×4，立体声功率2Ω：≥3460W×4； 2、RMS输出电压（THD=1%，1KHz）：98.0V； 3、上升斜率（1KHz旁路低通滤波器）：50V/us； ★4、输入灵敏度（额定输出功率1KHz）：可选择：41dB，38dB，35dB，32dB； 5、频率响应(±0.2dB）：20Hz-20KHz； 6、信噪比：≥109dB； 7、总谐波失真：＜0.01%； 8、阻尼系数：≥5000； 9、采用有源PFC电路，功率因数≥0.99； 10、具有立体声、单声道、桥接三种工作模式； 11、产品通过CQC认证； | 4 | 台
5 | 超低音箱功放 | ★1、立体声功率8Ω：≥1400W，立体声功率4Ω：≥2250W，桥接模式8Ω：≥3300W； 2、频率响应(1W)：不窄于20Hz-20kHz, +0/-1dB； 3、总谐波失真(THD)：< 0.5%, 20Hz-20kHz； 4、互调失真(IMD)： ≤ 0.35%； 5、转换速率：>10V/us； 6、电压增益：42.5dB； 7、阻尼系数 (8Ω), 10Hz - 400Hz：> 200； 8、信噪比：>100 dB； 9、串扰：-75 dB（1kHz），-59 dB（20kHz）； 10、保护：不少于防止短路、空载、开/关机噪音、无线电干扰保护电路等保护功能； 11、通风：由前往后的空气对流机制； 12、冷却：内部空气强排散热，风扇冷却，快速调节，温度保护 13、产品通过CQC认证 | 2 | 台
6 | 监听音箱功放 | 1、立体声功率8Ω：≥700W，立体声功率4Ω：≥1100W，桥接模式8Ω：≥1800W； 2、频率响应(1W)：不窄于20Hz-20kHz, +0/-1dB； 3、总谐波失真(THD)：< 0.5%, 20Hz-20kHz； 4、互调失真(IMD)： ≤ 0.35%； 5、转换速率：>10V/us； 6、电压增益：39.5dB； 7、阻尼系数 (8Ω), 10Hz - 400Hz：> 200； 8、信噪比：>100 dB； 9、串扰：-75 dB（1kHz），-59 dB（20kHz）； 10、保护：不少于防止短路、空载、开/关机噪音、无线电干扰保护电路等保护功能； 11、通风：由前往后的空气对流机制； 12、冷却：内部空气强排散热，风扇冷却，快速调节，温度保护； 13、产品通过CQC认证； | 2 | 台
7 | 线阵音箱处理器 | 1.模拟通道数: 16路平衡/线路输入+16路平衡/线路输出，幻象供电：48V 2.全面的矩阵混音功能，24bit/48KHz取样频率，高性能DSP处理器； ★3.DSP音频处理，内置自动混音台，包括混音和自动混音功能，具备反馈消除模块； 4.输入每通道：前级放大、信号发生器、扩展器、压缩器、5段参量均衡、反相； 5.输出每通道：31段图示均衡、延时器、分频器、限幅器、反相； 6.每通道可独立设置中文名称； 7.测试信号发生器，正弦波、粉噪、白噪，频率和电平可选； 8.输入相位开关、静音开关、幻象供电开关； 9.每通道输出静音开关，相位开关； 10.中、繁、英三种语言灵活切换； 11.一键显示所有功能模块； 12.随机存储中文帮助文档及软件； 13.中控代码随机生成；断电自动保护记忆功能；一键复位功能； ★14.通道拷贝、粘贴、联控功能； 15.同一台主机允许10个用户管理，用户名可设置为中文； 16.设备名称可修改，允许中文名称； 17.可编辑预置模式，新建、删除、修改，一键初始化，预置模式可存储至电脑及一键恢复； 18.输入输出通道可独立设置颜色，一键恢复开关； 19.系统内置锁屏功能，有效避免发生误操作； ★20.方便快捷的网页控制：内置网页控制器，支持手机、平板以及分布式云控制； ★22.Enternet多用途数据传输及控制端口，可以支持实时管理单台及多台设备； 22.直观形象、简洁易懂的图形化软件控制界面，为客户带来快捷、实时的操作体验； ★23.设备无需光盘，自带安装软件，B/S架构服务端，通过网页浏览器访问，提供PC客户端及平台组件的下载 链接，解决因为安装光盘丢失以及多个软件版本混乱引起的烦恼； ★24.配置双向RS485接口、GPIO接口、标准以太网控制接口； 25.支持8组场景预设功能； 26.直观、图形化软件控制界面，可工作在XP/Windows7、8、10等系统环境下； ▲27、提供该产品厂家的GB/T23001-2017信息化和工业化融合管理体系认证复印件加盖厂商鲜章 ▲28、提供该产品厂家的ISO9001\ISO14001\ISO27001GB\T29490-2013国家知识产权管理体系认证认证复印件并加盖厂商鲜章 | 2 | 台
8 | 电源信号箱 | 1、机柜电源及信号连接器 | 2 | 台
9 | 线阵主音箱机箱 | 1.材质：碳纤维复合材料、玻璃纤维复合材料、加强重型轮子 2.箱体内部：覆盖防震海绵 带大尺寸静音轮 3.尺寸(H×W×D)：760*1050*570mm | 8 | 个
10 | 超低音音箱机箱 | 1.材质：碳纤维复合材料、玻璃纤维复合材料、加强重型轮子 2.箱体内部：覆盖防震海绵 带大尺寸静音轮 3.尺寸(H×W×D)：580*1085*770mm | 6 | 个
11 | 监听音箱机箱 | 1.材质：碳纤维复合材料、玻璃纤维复合材料、加强重型轮子 2.箱体内部：覆盖防震海绵 带大尺寸静音轮 3.尺寸(H×W×D)：1430*497*420mm | 4 | 个
12 | 线阵田字架 | 1.线阵音箱田字架 2.材质：加强钢 3.承重：600KG | 4 | 个
13 | 监听音箱防雨罩 | 1.材质：单层防水涂层复合布 2.尺寸(H×W×D)：710×480×403mm | 10 | 个
14 | 数字调音台 | 1.输入：32路话筒输入、8个辅助输入、8个效果返回。‌‌ 2.输出：16个AUX通道、6个矩阵输出、LCR主输出，支持最大40路混音信号处理。 3.40bit浮点处理架构，动态范围达114dB（A/D转换）和120dB（D/A转换）。‌‌ 4.支持48kHz/96kHz采样率，192kHz数模/模数转换。 5.7英寸TFT彩色显示屏，25个100mm电动推子‌‌ | 1 | 台
15 | 调音台接口箱 | 1.输入通道‌：32个经典话筒前置放大器，配备可切换+48V幻像电源。 ‌ 2.‌输出通道‌：16个电子平衡低阻抗线路电平输出。 ‌ 3.‌接口类型‌：支持 CATS 电缆传输（最高100米），双 ADAT 输出（每路16通道）， MIDI 输入/输出。 ‌ 4.‌采样率‌：支持44.1kHz和48kHz。 ‌ 5.‌信号处理‌：内置双 Cirrus Logic 数模转换器 | 1 | 台
16 | 一拖二无线手持话筒 | 1、双通道数字无线接收机； 2、电源要求：15VDC@ 600 mA由外部电源供电 3、杂散抑制：>75 dB典型值 4、接口类型：BNC 5、阻抗：50Ω 6、增益调节范围：-18至+42 dB (1 dB步进) 7、话筒/线路开关：30 dB衰减器 8、增益调节范围：-18至+42 dB (1 dB步进) 9、话筒/线路开关：30 dB衰减器 10、幻像电源保护：1/4英寸(6.35 mm):是 11、网络接口：单端口以太网10/100 Mbps 12、网络寻址能力：DHCP或手动设置lIP地址 13、话筒头类型：动圈 14、频率响应：50 至 16,000 Hz 15、拾音模式：超心形 | 4 | 套
17 | 一拖二无线腰包话筒 | 1、双通道数字无线接收机； 2、电源要求：15VDC@ 600 mA由外部电源供电 3、杂散抑制：>75 dB典型值 4、接口类型：BNC 5、阻抗：50Ω 6、增益调节范围：-18至+42 dB (1 dB步进) 7、话筒/线路开关：30 dB衰减器 8、增益调节范围：-18至+42 dB (1 dB步进) 9、话筒/线路开关：30 dB衰减器 10、幻像电源保护：1/4英寸(6.35 mm):是 11、网络接口：单端口以太网10/100 Mbps 12、网络寻址能力：DHCP或手动设置lIP地址 | 4 | 套
18 | 无线分配器 | 1、前置式天线安装件； 2、架置式安装件； 3、4个用于接收机的直流馈电端（15V，最大2.5A）； 4、用于天线偏置的直流输出端（12V，最大300mA）； 5、470-900 MHz | 1 | 套
19 | 电源时序器 | 1、采用多功能一体化设计，1U机箱。 2、设备级联接口采用RJ45网头设计，通过网钳制作网线即可，大大方便工程施工难度。 3、支持RS232、RS485串口输入控制。 4、支持串口指令独立控制以及串口独立控制 5、支持设备多台级联 6、支持无源消防信号启动 | 2 | 台
20 | 音频网线 | 1、超五类、带屏蔽、100米 | 1 | 条
21 | 信号线 | 1、0.5带屏蔽 | 200 | 米
22 | 音箱线 | 1、4芯*2.5平方护套 | 300 | 米
23 | 音箱线 | 1、2芯*2.5平方护套 | 800 | 米
24 | 电源线 | 1、ZCRVV3x4 | 100 | 米
25 | 音箱支架 | 1、1.2-1.7米 | 4 | 个
26 | 话筒支架 | 1、1.2-1.7米 | 6 | 个
27 | 音频接插件 | 1、音箱插头、电源防水插、卡侬头等 | 1 | 批
28 | 设备航空箱机柜 | 1、16U | 2 | 个
29 | 话筒机柜 | 1、12U 2：带大尺寸静音轮 | 1 | 个
30 | 调音台机柜 | 1、与调音台配套 | 1 | 个
31 | 线材机柜 | 1、长*高*宽：1200mm*600mm*600mm | 2 | 个
二、灯光设备
1 | 380防水光束灯 | ★1.防护等级：IP65 2.功率：550W 3.额定电压：AC100-240V~50/60Hz 4.光源：380飞利浦灯泡 5.色温：7800K 6.固定图案盘：13个图案+1个白圆，可实现流水、抖动、正反方向 7.颜色盘：14种固定颜色加白色，可实现半色、全色、正反方向慢快彩虹效果 8.棱镜：一个8棱镜，一个8+16+24蜂窝棱镜，可双向旋转，可双棱镜叠加 9.光束角度：0-1.8° 10.出光口径：直径165mm 11.雾化：独立的雾化效果+六色七彩镜效果 12.调焦：线性调焦 13.频闪：高速频闪效果，速度可调 14.调光：0-100%顺滑调光 15.X轴运转角度: 540° 16bit精度扫描 16.Y轴运转角度: 270° 16bit精度扫描 17.X轴/Y轴位置失步自动校正 18.工作环境：-10-40℃ 19.控制面板：LCD彩色液晶面板+5个按键，中英文显示界面 20.控制模式：DMX512，RDM，自走，主从，声控 21.控制通道：17个DMX通道 22.点泡系统：远程灯泡控制系统设计 23.软件升级：通过 DMX 连接更新软件 24.电源插座：电源连接器输入/输出插座 25.控制信号：三芯卡侬头插座 ▲26.灯光设备制造厂商具有飞利浦特殊照明产品证书，提供复印件并加盖制造厂商盖章 | 40 | 台
2 | 18颗10W LED防水帕灯 | ★1.防护等级 ：IP65 2.电压/频率：AC100-240V，50-60Hz。 3.额定功率：200W。 4.光源：18颗高亮度大功率10W RGBW 4合1 LED。 5.颜色：RGBW混色，颜色鲜艳，色彩丰富亮丽，可以组合出16，777，216种颜色变化。 6.透镜角度：25°，可选配45°。 7.控制通道：8CH。 8.运行模式：声控，自走，主从，DMX512。 9.调光：0-100%线性调光。 10.灯体设计外型采用高强度压铸铝结构设计，超大散热片，有良好的散热性能。 | 60 | 台
3 | 4眼防水帕灯 | ★1．防水等级：IP65 2．工作电压：AC110V-240V 50/60HZ 3．总功率：200W 4．光源：4颗50W灯珠 5．出光角度： 25° 6．控制通道：8CH 7．操作模式：DMX512、手动、自走、声控 8．运行模式：标准DMX512控制 主从机模式， 自走/声控模式 9．通道： 8通道 10．调光性能：LED采用静态恒流驱动板，精准恒流提高光源保护系统， 11．0-100%线性调光出光柔和 色温均匀 摄像无闪烁无抖动。 12．机身材质：高导热铸铝外壳，散热优良 13．频闪 :每秒1-20Hz/次电子频闪 | 20 | 台
4 | 1200W防水切割灯 | ★1．防水等级：IP65 2．额定电压: AC100-240V ,50/60Hz 3．功 率: 1400W 4．光 源: 1200W LED 模组 5．光源寿命：20000小时 6．色 温: 7500K，显指：70、（80/90切入显指片）、6500K，显指：Ra≥96 R9≥96 7．调 焦：采用高精密玻璃镜头，5.5°~50°线性高速变焦，任意范围光斑均匀一致 8．旋转图案：1个旋转图案盘有7个可选图案片，可变速抖动及双向旋转，图案旋转具备16Bit精度微调。 9．固定图案：1个固定图案盘有9个可选图案片，可变速抖动及双向旋转。 10．效 果 盘：1个动感效果盘，可模拟火焰，流水等动态效果. 11．颜 色 盘：2个色片盘有10种色片，可实现双向彩虹效果、半色及线性调节。 12．光 圈：5-100%线性调节，具备多种宏功能效果 13．频 闪：每秒1-25Hz快速电子频闪，具备脉冲频闪，同步异步频闪效果 14．调 光：0-100% 线性调光 15．棱 镜：1个六棱镜可双向变速旋转 16．雾 化：2个独立雾化镜 17．显 示：彩色2.8寸触摸显示屏，中英文可随意切 18．水 平：水平角度540°（16BIT精度微调）,可自动纠错 19．垂 直：垂直角度270°（16BIT精度微调）,可自动纠错 20．控制模式: DMX512、RDM、自走、声控、场景、主从模式，可选配无线传输 21．控制通道: 42/43/49/50通道 | 6 | 台
5 | 控台 | 1.6个DMX输出, 1个DMX输入,连接扩展器,最高可支持65536个通道参数 2.内置2个电动可调宽视角15.4英寸触摸屏+1个9英寸高亮度多点触摸屏，可外置2个触摸屏 3.15个高精度电动推杆（60mm） 4.2个AB场电动推杆(100mm) 5.1个主控电动推杆 6.6个德国光学编码器（带PUSH功能） 7.1个高灵敏轨迹球 8.2个千兆以太网口，支持MA NET，ARTNET，ETC NET2,PATHPORT,SCAN,SHOWNET,KINET1信号 9.5个USB2.0口 10.独立可调黄色背光按键,内置键盘和抽屉 11.MIDI输入输出接口，LTC/SMPTE时间码 12.内置固态硬盘 13.兼容MA1和MA2系统 14.支持多台联机备份 15.支持手持式远程控制 16.支持舞台3D效果模拟，实时现场模拟 17.AC 宽电压电源: 110-240 V, 50/60Hz，内置不间断电源（UPS） | 1 | 台
6 | 信号放大器（带RDM） | 1.宽电压220V-250V | 8 | 台
7 | 防水电源箱 | 1.供电：三相五线制AC380V±10％，频率50Hz±5％. 2.输入功率：400A 380V犀牛插 3.输出： 36路16A最大36路×4KW 4.设有250A总开关,过载与短路双重保护高分断空气开关. 三相独立电压，电流，监测，三相A.B.C指示灯指示. | 1 | 台
8 | 3000W防水雾机 | ★1.防水等级：IP65 2.技术参数电压： 220V 50HZ 3.功率：3000W 4.控制方式：手动控制，遥控，带 512，定时定量。 5.烟雾机预热时间小于 10 分钟； 6.机器具有突然断电保护功能 7.工作环境：温度在-10 度到 25 度之间 8.耗 油 量：每小时 3 升油箱 9.烟雾机能持续工作 3 小时以上 容量：10升 | 2 | 台
9 | 水性雾油 | 1、与防水雾机配套 2、容量：4L/瓶 | 5 | 箱
10 | 电源线 | 1、ZCRVV3x4 | 300 | 米
11 | 灯勾 | 1、与灯光设备配套 | 131 | 个
12 | 主信号线 | 1、0.5带屏蔽 | 200 | 米
13 | 灯光信号线 | 1、长度：2米长 | 150 | 条
14 | 灯光保险绳 | 1、1.5mm*0.5米 | 150 | 条
三：黑色雷亚架
1 | 2米立柱 | 优质高强度Q235材质钢管 管径：φ48mm圆盘间距：500mm 优点：立杆极限荷载可达200KN; 全自动的专业焊接工艺 | 300 | 条
2 | 2米横杆 | 优质高强度Q235材质钢管 管径：φ48mm连接方式：橫杆头与圆盘之间，以国际标准铸钢连接件和楔式自锁插销固定。 | 728 | 条
3 | 2.41米斜杆 | 优质高强度Q235材质钢管 管径：φ42mm主要用途：可承受水平力，分散各支撑架负荷，并可使整座圆盘架不扭曲变形。 | 540 | 条
4 | 雷亚架框 | 50*50*2.5mm方管制作，单只重量25kg | 20 | 个
5 | 屏托 | 50*50*2.5mm方管制作，单只重量1kg | 70 | 个
6 | 雷亚架调节脚 | 38*4.75*500mm，单只重量3.5kg | 160 | 个
7 | 铝合金拼装舞台 | 国标铝合金6061-T6 立柱外管：50x3mm 立柱内管：43x3.5mm单片主管：50x2mm 斜管：25x2mm 台板：PP塑料材质。18mm厚高密度防水防滑板 台板颜色：黑色或者红色 舞台板采用支撑加固，更加牢固 | 200张*1.4884 =298平方 | 平方米
8 | 电动推高叉车 | 最大载重2T, 举升高度2米， 电池容量35度 | 1 | 台
9 | 楼梯 | 5步可调节移动式铝合金舞台专用梯， | 2 | 套
四：高清户外LED显示屏
1 | P2.976户外高清屏 | ▲LED类型: 黑灯SMD 1921 佛山国星封装 点间距；2.976mm LED显示屏模组尺寸:250mm*250mm(弧度7.5度） 刷新频率：7680Hz 箱体材质： 压铸铝 箱体尺寸：500mm*1000mm 箱体弧度：-15°~+15° 防护等级（前/后）:IP65 | 200 | 平方米
2 | 航空箱 | 箱体材质：塑胶 4寸大静音轮 箱体数量：1装6 防护等级：IP65 | 102 | 个
3 | 视频处理器 | 1、采用标准 19 英寸金属结构机箱，机箱为后挂耳结构，上盖无螺钉安装:外壳防护等级符合GBIT 4280-2017中IP20的要求;采用纯硬件 FPGA 架构设计、运行稳定、可靠、高效。 ★2、输入接口包括2路 HDMI2.0,1路 DP1.2+HDMI 2.0二选一,4路 HDMI13,1路USB3.0,支持选配1路 3G-SDI(IN+LOOP)，最大支持3路4096*2160@60HZ信号同时输入 ★3、视频输出支持40个千兆网口输出，4路10G-OPT光口，最大带载高达2600万像素，最宽支持16384,最高8192。 4、音频输入支持视频口伴随音频输入及独立输入两种模式，音频输出支持网口扩展输出及3.5mm独立音频口输出； 5、支持输入源备份功能，主源丢失下，无需人为操作可自动切换至备源显示，切换过程无黑屏 ▲6、最大支持144HZ高帧率输入输出，输出支持插帧、抽帧、倍频（2倍频、3倍频、4倍频）功能，可将30HZ信号，倍频至120HZ输出； ★7、最大可支持12个2K图层或6个4K*1K图层或3个4K*2K图层，全部图层大小和位置可单独调节。4K接口输入2K图层，按2K图层计算图层资源； ★8、支持通过上位机软件实现对显示屏的连接，控制，包括：输入源切换，窗口位置及大小调节，分辨率自定义等；软件端支持可视化呈现设备各接口实时状态，包括视频输入状态及分辨率、网口带载利用率、接屏体温度、电压、误码率、通讯状态等的检测； ▲9、支持U盘即插即播功能，最大支持4K级（3840*2160@60fps）图片和视频的流畅播放，播放列表计切换效果支持自定义编排，最多支持20余种图片切换特效，包括水波涟漪、镜头拉近、直接推出、立体翻转、百叶窗、左右擦除、上下擦除、立方体旋转、溶解转场、网格转场、扇扫转场、画卷转场、淡入淡出、旋转扭曲、心形转场、拉帘推出、透视三角、圆形消失、矩形弹跳、星形旋转； ▲10、设备功能按键及丝印信息采用全中文提示，项目上无需粘贴额外的标签纸加以区分，清晰直观；★8、支持通过上位机软件实现对显示屏的连接，控制，包括：输入源切换，窗口位置及大小调节，分辨率自定义等；软件端支持可视化呈现设备各接口实时状态，包括视频输入状态及分辨率、网口带载利用率、接屏体温度、电压、误码率、通讯状态等的检测； | 2 | 台
4 | 视频服务器 | 1、19英寸标准机架安装，金属结构机箱，外壳防护等级符合GB/T4208-2017中IP20的要求； 2、采用X86嵌入式系统架构，内存不低于32G 、硬盘不低于500G SSD； 3、不少于1路MIC IN ，1路Line IN ，1路Line OUT音频接口 ，支持接口扩展； 4、不少于4路DP独立输出，拼接同步显示，拼接带载分辨率不低于8192*4320@60Hz；(投标人提供CMA或CNAS认可的检测机构出具的测试报告并加盖生产厂商鲜章） ▲ 5、支持不少于4台服务器之间进行拼接输出，通过主机实现对全部从机的集中控制；(投标人提供CMA或CNAS认可的检测机构出具的测试报告并加盖生产厂商鲜章） 6、支持接口虚拟放大缩小，支持输出接口标记，定位输出接口位置；(投标人提供CMA或CNAS认可的检测机构出具的测试报告并加盖生产厂商鲜章） ▲ 7、支持通过灵石可视化控制平台对多媒体服务器进行播放、暂停、停止、节目切换、音量调节、黑屏等功能操作；(投标人提供CMA或CNAS认可的检测机构出具的测试报告并加盖生产厂商鲜章） ▲ 8、支持3D视频源播放输出，分辨率不低于3840x2160@60Hz；(投标人提供CMA或CNAS认可的检测机构出具的测试报告并加盖生产厂商鲜章） ▲ 9、支持设备热备份，播放画面实时同步，切换无黑屏、闪屏；(投标人提供CMA或CNAS认可的检测机构出具的测试报告并加盖生产厂商鲜章） ▲ 10、支持多画面同时播放时按照主计时媒体进行跳转；(投标人提供CMA或CNAS认可的检测机构出具的测试报告并加盖生产厂商鲜章） 11、支持预编辑输出，可在预览编辑成后再进行媒体素材的一键输出播放，支持切换特效及抠像功能；(投标人提供CMA或CNAS认可的检测机构出具的测试报告并加盖生产厂商鲜章） 12、支持输出画面拆分重组，实现画面任意排序，支持输出任意角度旋转，满足对不规则显示屏的拼接带载；(投标人提供CMA或CNAS认可的检测机构出具的测试报告并加盖生产厂商鲜章） 13、支持对节目中任意一个媒体按区域进行画质调节、裁剪，遮罩；(投标人提供CMA或CNAS认可的检测机构出具的测试报告并加盖生产厂商鲜章） 14、提供所投产品3C认证、产品彩页等证明材料；（投标人提供证明材料复印件并加盖生产厂商鲜章） 15、提供全媒体总控平台软件著作权证书;（投标人提供证明材料复印件并加盖生产厂商鲜章） ▲ 16、为了保证产品质量所投产品厂家至少需具有ISO9001质量管理体系认证、ISO14001环境管理体系认证、ISO45001职业健康安全管理体系认证等证书；（投标人提供证明材料复印件并加盖生产厂商鲜章） | 1 | 台
5 | 专业租赁屏配电箱 | 1、配置功率：60KW，移动配电箱 2、输出16A/3芯、防水 3、电流、电压显示 4、漏电保护、短路保护 5、输入125A/5芯头 6、万能插座 7、温控风扇 | 3 | 套
6 | 线材 | 电源线 ，网线，高清线 | 1 | 批